## Hoja1
CELDA DE PALETIZADO - LÍNEA 1 - LÍNEA 2
Item | Categoría | Elemento | Descripción | Fabricante | Referencia | Especificaciones | Cantidad | Precio unitario estimado (USD) | Precio total estimado (USD)
1 | Robótica | Servomotor | Unidad motora compatible con controlador ABB para eje Z | ABB | MU 300 | Torque (Nm): 12 a 3000 rpm Velocidad nominal (rpm): 5000 | 1 | 2800 | 2800
2 | Robótica | Servomotor | Unidad motora compatible con controlador ABB para eje X | ABB | MU 200 | Torque (Nm): 6 a 2000 rpm Velocidad nominal (rpm): 5000 | 1 | 2000 | 2000
3 | Robótica | Controlador | Controlador diseñado para robots articulados y ejes externos | ABB | IRC5 | Voltaje de alimentación (V): 200-600 | 1 | 18000 | 18000
4 | Robótica | Reductor | Caja reductora de engranajes planetaria para motor MU 200 | Apex Dynamics | AB115-005-S2-P2 | Relación: 5:1 Torque de salida (Nm): 330 | 1 | 1100 | 1100
5 | Robótica | Eje lineal | Módulo compacto con ensamblaje de husillo de bolas 40x10 para eje Z | Bosch - Rexroth | Rexroth_CKK280_S2200 | Tamaño: 280 Carrera máxima: 2200 mm | 1 | 5500 | 5500
6 | Robótica | Eje lineal | Módulo compacto con transmisión por correa dentada para eje Z | Bosch - Rexroth | Rexroth_CKR280_S4600 | Tamaño: 280 Carrera máxima: 4600 mm | 1 | 7500 | 7500
7 | Robótica | Acople | Acople para el carro del eje X con el carro del eje Z | Manufacturado | ACP001 | Material: Acero SAE 1020 Masa: 20 kg | 1 | 450 | 450
8 | Soporte | Perfil | Perfil cuadrado en acero estructural para soporte del gantry | Manufacturado | SP001 | Material: Acero SAE 1020 Masa: 200 kg | 2 | 1200 | 2400
9 | Gripper | Gripper neumático | Estructura de gripper de 4 mordazas neumáticas | Manufacturado | GRP001 | Material: Aluminio 6061- T6 Masa: 40 kg | 1 | 9000 | 9000
10 | Neumática | Cilindro neumático | Cilindro perfilado con amortiguación neumática autorregulable | Festo | DSBC-80-150-PPSA-N3 | Carrera: 150 mm Diámetro de émbolo: 80 mm | 8 | 220 | 1760
11 | Neumática | Válvula de antirretorno | Válvula de retención pilotada que mantiene la retracción incluso sin suministro de aire | Festo | HGL-3/8-QS-8 | Presión de funcionamiento: 0.5-10 bar Conexión: G3/8 | 8 | 55 | 440
12 | Neumática | Electroválvula | Electroválvula direccional 5/2, biestable | Festo | VUVS-L30-B52-D-G38-F8-1B2 | Voltaje de funcionamiento: 24 VDC Conexión: G3/9 | 1 | 220 | 220
13 | Neumática | Regulador de caudal | Función de estrangulación y antirretorno del aire de escape | Festo | GRLA-3/8-QS-8-D | Caudal nominal: 820 l/min | 8 | 28 | 224
14 | Neumática | Sensor de posición | Transmisor de posición adecuado para ranura tipo T | Festo | SMAT-8M-U-E-2,5-OE | Caudal nominal: 820 l/min | 4 | 60 | 240
15 | Neumática | Unidad FRL | Unidad de filtro y regulador con margen de regulación de presión 0.3 bar - 7 bar | Festo | MS4-LFR-1/4-D6-E-R-M | Conexión neumática: G1/4 Caudal nominal normal: 1800 l/min | 1 | 240 | 240
16 | Transporte | Transportador | Transportador de rodillos con motor reductor | Interroll | PM 9710 | Capacidad de carga (kg): 1500 Voltaje de funcionamiento (V): 400 V | 8 | 5500 | 44000
17 | Detección | Sensor de posición | Sensor óptico de barrera por reflexión con filtro polarizado | Pepper+Fuchs | OBR7500-R100-2EP-IO-V31 | Voltaje de funcionamiento: 24 VDC Protección IP69K | 3 | 220 | 660
18 | Seguridad | Vallado modular | Mostrar más | Satech | ImpactGuard System-H3120-S60-T30 | Absorción de impacto de hasta 2200 J Malla: 20 x 100 mm | 6 | 220 | 1320
19 | Seguridad | Panel | Panel de protección perimetral contra altos impactos | Satech | Framed Panel - W 300 - H 2960 | Absorción de impacto de hasta 2200 J Malla: 20 x 100 mm Dimensiones: 300 x 2960 mm | 5 | 420 | 2100
20 | Seguridad | Panel | Panel de protección perimetral contra altos impactos | Satech | Framed Panel - W 200 - H 2960 | Absorción de impacto de hasta 2200 J Malla: 20 x 100 mm Dimensiones: 200 x 2960 mm | 1 | 380 | 380
21 | Seguridad | Panel | Panel de protección perimetral contra altos impactos | Satech | Framed Panel - W 700 - H 1480 | Absorción de impacto de hasta 2200 J Malla: 20 x 100 mm Dimensiones: 700 x 1480 mm | 1 | 220 | 220
22 | Seguridad | Panel | Panel de protección perimetral contra altos impactos | Satech | Framed Panel - W 800 - H 1480 | Absorción de impacto de hasta 2200 J Malla: 20 x 100 mm Dimensiones: 800 x 1480 mm | 4 | 240 | 960
23 | Seguridad | Panel | Panel de protección perimetral contra altos impactos | Satech | Framed Panel - W 1000 - H 1480 | Absorción de impacto de hasta 2200 J Malla: 20 x 100 mm Dimensiones: 1000 x 1480 mm | 1 | 260 | 260
24 | Seguridad | Puerta | Puerta sencilla para paso de personas, equipada con bisagras que guían el movimiento del panel. | Satech | Single Leaf Door ImpactGuard-H3120-S60-T30 | Absorción de impacto de hasta 2200 J Malla: 20 x 100 mm | 1 | 750 | 750
25 | Seguridad | Interlock | Dispositivo conectado al sistema de control. Cuando está abierto, impide que la máquina funcione. | Satech/Schmerzal | AZM 415-02/02ZPK 24VAC/DC | Retención regulable hasta 400 N | 1 | 320 | 320
26 | Seguridad | Cortina óptica | Cortina óptica de seguridad con detección de dedos y reinicio automático | ReeR | ADMIRAL AD 1651 | Nivel de seguridad: Tipo 4 - PL e Resolución: 14 mm | 2 | 1100 | 2200
27 | Seguridad | Interfaz de cortina óptica | Interfaz de seguridad para cortinas fotoeléctricas con función de silenciamiento | ReeR | SR ONE M | Nivel de seguridad: Tipo 4 - PL e Salidas de relé: 2 NO (6A a 250 VCA) | 2 | 380 | 760
28 | Seguridad | Torre de señalización | Torre de señalización preconfigurada en rojo/amarillo/verde. | Werma | KS72 Classic RM 24 VCA/CC GN/YE/RD | Tensión de funcionamiento: 24V | 2 | 210 | 420
29 | Seguridad | Parada de emergencia | Pulsador de parada de emergencia serie 45 | EAO | Serie 45-Ø 40 mm- 2NC | Capacidad de conmutación: 500 V AC @ 10 A | 1 | 35 | 35
30 | Seguridad | Parada de emergencia | Smart-Box de parada de emergencia, Serie 84 | EAO | Serie 84-Ø 32 mm-IP67-M12 | Capacidad de conmutación: 250 V | 1 | 70 | 70
31 | Protección de circuito | Breaker termomagnético | Para protección de circuito de potencia | ABB | S203-K25 | Número de polos: 3P Corriente nominal: 25 A | 1 | 70 | 70
32 | Protección de circuito | RCD | Interruptor automático de corriente residual | ABB | F204 B-40/0.3 | Número de polos: 4 Tensión de dimensionamiento: 400V Corriente nominal (medida): 40A | 1 | 350 | 350
33 | Protección de circuito | Mini-breaker 1P 1A | Interruptor magnetotérmico | ABB | S201-C1 | Poder de corte a 400 V: 10kA | 8 | 18 | 144
34 | Protección de circuito | Gabinete eléctrico | Spacial CRN con puerta ciega sin placa de montaje | Schneider Electric | NSYCRN75250 | 700x500x200 mm IP66 | 1 | 260 | 260
35 | Alimentación de circuito | Fuente de alimentación DC | Fuente de alimentación para componentes de seguridad y sensores | ABB | CP-E 24/10.0 | Valor nominal tensión de salida:24V Valor nominal corriente de salida:10A | 1 | 190 | 190
36 | Supervisión | HMI | Panel de control con pantalla táctil TFT de 4,3" | ABB | CP620 | 480 x 272 píxeles Licencia de ejecución PB610. | 1 | 650 | 650
[8 empty] | TOTAL | 107993