## Hoja1
CELDA DE PALETIZADO - LÍNEA 3
Item | Categoría | Elemento | Descripción | Fabricante | Referencia | Especificaciones | Cantidad | Precio unitario estimado (USD) | Precio total estimado (USD)
1 | Robótica | Robot | Robot articulado industrial de 6 ejes con alto rendimiento y precisión | ABB | IRB 5710-110/2.3 | Alcance (m): 2,3 Carga útil (kg): 110 | 1 | 65000 | 65000
2 | Robótica | Controlador | Controlador diseñado para robots articulados de cargas de hasta 310 kg | ABB | Omnicore V250XT | Compatible hasta IRB 6790 | 1 | 22000 | 22000
3 | Transporte | Transportador | Transportador de rodillos con motor reductor | Interroll | PM 9710 | Capacidad de carga (kg): 1500 Voltaje de funcionamiento (V): 400 V | 5 | 5500 | 27500
4 | Gripper | Gripper neumático | Gripper neumático con 3 ventosas | Manufacturado | GRP001 | Material: Aluminio 6061-T6 Masa: 15.5 kg | 1 | 4500 | 4500
5 | Neumática | Generador de vacío | Gran volumen de aspiración con impulso de eyección | Festo | OVEM-14-L-B-QO-CE-N-1P | Caudal: 50 l/min - 3.6 bar Conexión eléctrica: M12 Sensor de vacío | 3 | 320 | 960
6 | Neumática | Acumulador de vacío | Acumulador de aire comprimido en acero inoxidable de alta aleación | Festo | CRVZS-0.1 | Volumen: 0.1 l | 3 | 45 | 135
7 | Neumática | Filtro de vacío | Filtro de vacío de malla y material de cuerpo PA | Festo | VAF-PK-6 | Grado de filtración: 50 μm | 3 | 55 | 165
8 | Neumática | Unidad FRL | Unidad de filtro y regulador con margen de regulación de presión 0.3 bar - 7 bar | Festo | MS4-LFR-1/4-D6-C-P-M-AG-BAR-B | Conexión neumática: G1/4 Caudal nominal normal: 1500 l/min | 1 | 220 | 220
9 | Seguridad | Vallado modular | Sistema de proteccion perimetral contra altos impactos | Satech | ImpactGuard System-H3120-S60-T30 | Absorción de impacto de hasta 2200 J Malla: 20 x 100 mm | 20 | 220 | 4400
10 | Seguridad | Puerta | Puerta sencilla para paso de personas, equipada con bisagras que guían el movimiento del panel. | Satech | Single Leaf Door ImpactGuard-H3120-S60-T30 | Absorción de impacto de hasta 2200 J Malla: 20 x 100 mm | 1 | 750 | 750
11 | Seguridad | Interlock | Dispositivo conectado al sistema de control. Cuando está abierto, impide que la máquina funcione. | Satech/Schmerzal | AZM 415-02/02ZPK 24VAC/DC | Retención regulable hasta 400 N | 1 | 320 | 320
12 | Seguridad | Cortina óptica | Cortina óptica de seguridad con detección de dedos y reinicio automático | ReeR | ADMIRAL AD 1651 | Nivel de seguridad: Tipo 4 - PL e Resolución: 14 mm | 2 | 1100 | 2200
13 | Seguridad | Cortina óptica | Control de Acceso Rejilla Luminosa de Seguridad con Reinicio Automático | ReeR | ADMIRAL AD 2B | Nivel de seguridad: Tipo 4 - PL e Resolución: Multi-haz | 1 | 550 | 550
14 | Seguridad | Interfaz de cortina óptica | Interfaz de seguridad para cortinas fotoeléctricas con función de silenciamiento | ReeR | SR ONE M | Nivel de seguridad: Tipo 4 - PL e Salidas de relé: 2 NO (6A a 250 VCA) | 2 | 380 | 760
15 | Seguridad | Interfaz de cortina óptica | Interfaz de seguridad para cortinas fotoeléctricas | ReeR | SR ONE | Nivel de seguridad: Tipo 4 - PL e Salidas de relé: 2 NO (6A a 250 VCA) | 1 | 260 | 260
16 | Seguridad | Torre de señalización | Torre de señalización preconfigurada en rojo/amarillo/verde. | Werma | KS72 Classic RM 24 VCA/CC GN/YE/RD | Tensión de funcionamiento: 24V | 2 | 210 | 420
17 | Seguridad | Parada de emergencia | Pulsador de parada de emergencia serie 45 | EAO | Serie 45-Ø 40 mm- 2NC | Capacidad de conmutación: 500 V AC @ 10 A | 1 | 35 | 35
18 | Seguridad | Parada de emergencia | Smart-Box de parada de emergencia, Serie 84 | EAO | Serie 84-Ø 32 mm-IP67-M12 | Capacidad de conmutación: 250 V | 1 | 70 | 70
19 | Protección de circuito | Breaker termomagnético | Para protección de circuito de potencia | ABB | S203-K32 | Número de polos: 3P Corriente nominal: 32 A | 1 | 75 | 75
20 | Protección de circuito | RCD | Interruptor automático de corriente residual | ABB | F204 B-40/0.3 | Número de polos: 4 Tensión de dimensionamiento: 400V Corriente nominal (medida): 40A | 1 | 350 | 350
21 | Protección de circuito | Mini-breaker 1P 1A | Interruptor magnetotérmico | ABB | S201-C1 | Poder de corte a 400 V: 10kA | 7 | 18 | 126
22 | Protección de circuito | Gabinete eléctrico | Spacial CRN con puerta ciega sin placa de montaje | Schneider Electric | NSYCRN75250 | 700x500x200 mm IP66 | 1 | 260 | 260
23 | Alimentación de circuito | Fuente de alimentación DC | Fuente de alimentación para componentes de seguridad y sensores | ABB | CP-E 24/10.0 | Valor nominal tensión de salida:24V Valor nominal corriente de salida:10A | 1 | 190 | 190
24 | Supervisión | HMI | Panel de control con pantalla táctil TFT de 4,3" | ABB | CP620 | 480 x 272 píxeles Licencia de ejecución PB610. | 1 | 650 | 650
[8 empty] | TOTAL | 131896